## Version Differences
Symbol		Address (Hex)
		STM8S					STM8AF					STM8L					STM8AL
		128K (High)				32K (Medium)				128K (High)				32K (Medium)				128K (High)					32K (Medium)					8K (Low)	128K (High)					32K (Medium)
		2.0	2.1	2.2	2.4	1.0	1.2	1.3	1.4	2.0	2.1	2.2	2.4	1.0	1.2	1.3	1.4	1.1	2.0	2.1	2.2	2.4	1.0	1.1	1.2	1.3	1.4	1.0	1.1	2.0	2.1	2.2	2.4	1.0	1.1	1.2	1.3	1.4
Registers	FLASH_CR2	505b	505b	505b	505b	505b	505b	505b	505b	505b	5051	5051	5051	5051	5051	5051	5051	5051	5051
	FLASH_NCR2	505c	505c	505c	505c	505c	505c	505c	505c	-	-	-	-	-	-	-	-	-
	FLASH_IAPSR	505f	505f	505f	505f	505f	505f	505f	505f	5054	5054	5054	5054	5054	5054	5054	5054
	CLK_CKDIVR	50c6	50c6	50c6	50c6	50c6	50c6	50c6	50c6	50c0	50c0	50c0	50c0	50c0	50c0	50c0	50c0
	WWDG_CR	50d1	50d1	50d1	50d1	50d1	50d1	50d1	50d1	50d3	50d3	50d3	50d3	50d3	50d3	50d3	50d3
	IWDG_KR	50e0	50e0	50e0	50e0	50e0	50e0	50e0	50e0
	IWDG_PR	50e1	50e1	50e1	50e1	50e1	50e1	50e1	50e1
	TIM2_SR1	5302	5302	5302	5302	5302	5302	5302	5302	5256	5256	5256	5256	5256	5256	5256	5256
	TIM2_EGR	5304	5304	5304	5304	5304	5304	5304	5304	5258	5258	5258	5258	5258	5258	5258	5258
	TIM3_SR1	5322	5322	5322	5322	5322	5322	5322	5322	5286	5286	5286	5286	5286	5286	5286	5286
	TIM3_EGR	5324	5324	5324	5324	5324	5324	5324	5324	5324	5288	5288	5288	5288	5288	5288	5288	5288	5288
Functions / Entry Points	watchdog_refresh	6087	608c	608a	608a	605f	606d	6065	6063	6087	608c	608a	608a	605f	606d	6065	6063					606b	606b	606b					606b	606b	606b
	bootloader_jump_reset	6000	6000	6000	6000	6000	6000	6000	6000	6000	6000
	bootloader_jump_opt_check		601e	601e	601e		601e	6018	6018		601e	601e	601e		601e	6018	6018	601f					601a	601f	601f	601f	601f	601f					601a	601f	601f	601f
	bootloader_jump_rop_check		602e	602e	602e		602e	6028	6028		602e	602e	602e		602e	6028	6028	602d					-	6028	602d	602d	602d	602d	602d					-	6028	602d	602d	602d
Global Variables	data_buf	00	00	00	00	00	00	00	00	00	00	00	00	00	00	00	00					03	03	03					03	03	03
	data_buf_max	88	88	88	88	88	88	88	88	88	88	88	88	88	88	88	88					8b	8b	8b					8b	8b	8b
	mem_addr	8a	8a	8a	8a	8a	8a	8a	8a	8a	8a	8a	8a	8a	8a	8a	8a					8d	8d	8d					8d	8d	8d
	status	8e	8e	8e	8e	8e	8e	8e	8e	8e	8e	8e	8e	8e	8e	8e	8e					91	91	91					91	91	91
	counter	90	90	90	90	90	90	90	90	90	90	90	90	90	90	90	90					93	93	93					93	93	93
	option_write	98	98	98	98	94	94	94	94	98	98	98	98	94	94	94	94					97	97	97					97	97	97
	timeout		99	99	99		95	95	95		99	99	99		95	95	95					-	-	-					-	-	-
	erase_err	-	9c	9b	9b	-	97	96	96	-	9c	9b	9b	-	97	96	96					-	-	-					-	-	-
	write_err	-	9d	9c	9c	-	98	97	97	-	9d	9c	9c	-	98	97	97					-	-	-					-	-	-

Colour Key:
Not Yet Verified
Not Present / Not Used